## R245fa
Refrigerant | 'p_su_exp [Pa]' | 'p_ex_exp [Pa]' | r_p [-]' | RPM [1/min]' | 'W_dot_el_exp [W]' | eta_oa [-] | 'm_dot [Kg/s]' | T_su_exp [C]' | T_ex_exp [C]' | FillingFactor [-]'
0 | 1 | 2 | 3 | 4 | 5 | 6 | 7 | 8 | 9 | 10
R245FA | 684475 | 127856 | 5.3535 | 1999 | 2318 | 0.38642 | 0.1619 | 123.8 | 96.09 | 1.3283
R245FA | 722564 | 132215 | 5.4651 | 1999 | 2513 | 0.39187 | 0.1716 | 123.9 | 95.88 | 1.3262
R245FA | 759525 | 135481 | 5.6061 | 1999 | 2723 | 0.39762 | 0.1812 | 124 | 95.57 | 1.325
R245FA | 796746 | 138519 | 5.7519 | 1999 | 2937 | 0.40259 | 0.1909 | 124.1 | 95.23 | 1.3233
R245FA | 836182 | 143420 | 5.8303 | 1999 | 3138 | 0.40649 | 0.2012 | 124.2 | 95 | 1.3209
R245FA | 955017 | 152276 | 6.2716 | 1999 | 3868 | 0.42059 | 0.2334 | 123.9 | 93.24 | 1.3133
R245FA | 1004000 | 155691 | 6.4487 | 1999 | 4180 | 0.42589 | 0.2466 | 124 | 92.6 | 1.309
R245FA | 1048000 | 162630 | 6.4441 | 1999 | 4393 | 0.4291 | 0.2585 | 124 | 92.28 | 1.3041
R245FA | 1090000 | 165685 | 6.5787 | 1999 | 4651 | 0.43123 | 0.2704 | 124.2 | 91.83 | 1.3025
R245FA | 1135000 | 172083 | 6.5957 | 1999 | 4873 | 0.43109 | 0.2845 | 124.1 | 91.43 | 1.3043
R245FA | 1179000 | 175199 | 6.7295 | 1999 | 5149 | 0.43374 | 0.297 | 124.2 | 90.95 | 1.3002
R245FA | 1212000 | 166950 | 7.2597 | 1999 | 5613 | 0.44398 | 0.3048 | 124.8 | 90.35 | 1.2933
R245FA | 1170000 | 165691 | 7.0613 | 1999 | 5295 | 0.43927 | 0.2932 | 124.9 | 91.21 | 1.3001
R245FA | 1127000 | 162823 | 6.9216 | 1999 | 5008 | 0.43683 | 0.2805 | 124.8 | 91.77 | 1.3013
R245FA | 1083000 | 158950 | 6.8135 | 1999 | 4756 | 0.43582 | 0.268 | 124.7 | 92.11 | 1.3039
R245FA | 802348 | 137276 | 5.8448 | 1999 | 3012 | 0.40598 | 0.1924 | 124.3 | 95.53 | 1.3242
R245FA | 764260 | 134061 | 5.7008 | 1999 | 2797 | 0.40121 | 0.1827 | 124.2 | 95.92 | 1.3277
R245FA | 728110 | 131392 | 5.5415 | 1999 | 2575 | 0.39429 | 0.1733 | 124.2 | 96.3 | 1.3295
R245FA | 693862 | 130039 | 5.3358 | 1999 | 2343 | 0.38571 | 0.1643 | 124 | 96.8 | 1.3287
R245FA | 623210 | 122343 | 5.094 | 1999 | 1911 | 0.36869 | 0.1432 | 123.8 | 97.46 | 1.3024
R245FA | 592276 | 120309 | 4.923 | 1999 | 1720 | 0.35642 | 0.1357 | 123.8 | 97.61 | 1.3047
R245FA | 562602 | 120691 | 4.6615 | 1999 | 1500 | 0.34107 | 0.1276 | 123.7 | 98.12 | 1.2967
R245FA | 950989 | 218790 | 4.3466 | 2999 | 3461 | 0.37911 | 0.2878 | 124.2 | 97.81 | 1.0861
R245FA | 915978 | 218613 | 4.19 | 2999 | 3058 | 0.3579 | 0.2751 | 124.2 | 98.83 | 1.0844
R245FA | 878348 | 215851 | 4.0692 | 2999 | 2743 | 0.34232 | 0.2623 | 124.1 | 99.65 | 1.0847
R245FA | 838807 | 208862 | 4.0161 | 2999 | 2500 | 0.33056 | 0.2489 | 124 | 100.2 | 1.0845
R245FA | 802663 | 205541 | 3.9051 | 2999 | 2174 | 0.30701 | 0.237 | 123.8 | 100.9 | 1.0847
R245FA | 770265 | 204387 | 3.7687 | 2999 | 1751 | 0.26759 | 0.224 | 123.8 | 102.2 | 1.0739
R245FA | 732249 | 197608 | 3.7056 | 2999 | 1489 | 0.24219 | 0.2122 | 123.9 | 103 | 1.0771
R245FA | 1020000 | 152022 | 6.7096 | 2999 | 6550 | 0.52226 | 0.3091 | 124.1 | 87.43 | 1.0739
R245FA | 978619 | 150055 | 6.5217 | 2999 | 6145 | 0.51967 | 0.2946 | 124 | 87.99 | 1.0742
R245FA | 932834 | 148265 | 6.2917 | 2999 | 5675 | 0.51474 | 0.2788 | 123.8 | 88.75 | 1.0742
R245FA | 895072 | 146956 | 6.0907 | 2999 | 5255 | 0.50639 | 0.2661 | 123.7 | 89.45 | 1.0751
R245FA | 857503 | 144691 | 5.9264 | 2999 | 4885 | 0.49931 | 0.2535 | 123.9 | 90.36 | 1.0767
R245FA | 822956 | 144702 | 5.6872 | 2999 | 4463 | 0.48737 | 0.242 | 123.8 | 91.15 | 1.0767
R245FA | 787138 | 143127 | 5.4996 | 2999 | 4092 | 0.47666 | 0.2304 | 123.8 | 92 | 1.078
R245FA | 750381 | 140348 | 5.3466 | 2999 | 3757 | 0.46553 | 0.2195 | 123.6 | 92.61 | 1.0829
R245FA | 715398 | 138000 | 5.184 | 2999 | 3429 | 0.45528 | 0.2076 | 124 | 93.62 | 1.0818
R245FA | 681050 | 136890 | 4.9752 | 2999 | 3048 | 0.43513 | 0.1973 | 123.9 | 94.49 | 1.0853
R245FA | 1070000 | 170956 | 6.2589 | 2999 | 6502 | 0.50724 | 0.3286 | 124.7 | 89.62 | 1.0812
R245FA | 1110000 | 174829 | 6.3491 | 2999 | 6851 | 0.50824 | 0.3444 | 124.7 | 89.22 | 1.0843
R245FA | 1151000 | 181586 | 6.3386 | 2999 | 7105 | 0.50446 | 0.3619 | 124.6 | 89.16 | 1.0897
R245FA | 1193000 | 188608 | 6.3253 | 2999 | 7364 | 0.50275 | 0.3784 | 124.7 | 89.25 | 1.0908